## Load Calculator
Hot Air Balloon Load Calculator
[9 empty] | M3 Constant | 0.028
Balloon Volume |  | 77000 | Cu.Ft | = | 2180.3972 | m3 |  |  | M3 | 2156 |  |  |  | Air Density
Balloon Weight |  | 95 | Kg |  |  | Air Pressure (QNH) | 1013.25 | Mb | PO | 1.0171 |  | Air Density | = | 1.247 | Kg/m3
Worthingtons | 0 |  |  |  |  | Maximum Altitude | 6000 | Feet | Lift | 599.6688 | Kg |  | = | 1828.8 | Metres
V30's | 3 | [7 empty] | ISA Temp | -2 | 271 | Barometric Pressure |  | 791.3839 | Mb
Fuel Weight |  | 144 | Kg |  |  | Ambient Temperature | 10 | °C | Adjusted ISA | -2 | 271 |  | = | 50 | °F
Basket & Burner |  | 76 | Kg |  |  | Envelope Temperature | 100 | °C | Surface Temp | 283 | oK |  | = | 212 | °F
Passengers (Inc. Pilot) | 3 | [7 empty] | QNH | 10332.3129 | Kg/M2
Passenger Weight |  | 231 | Kg | [5 empty] | Balloon Volume | 2180.3972 | M3
All Up Weight |  | 546 | Kg |  |  | Gross Lift | 606.4546 | Kg | ISA Pressure | 8069.8995 | Kg/M2
[6 empty] | Available Payload | 60.4546 | Kg | New Lift | 606.4546
PatP@Balloonist.Com | [15 empty] | © Pat Pruchnickyj 2000